## Plan1
Nome do componente | Tipo do componente | Tecnologia do componente | Modelo
Con1 | Barra de pinos | Macho | Header 2X10 90º Dupla
Con2 | Barra de pinos | Macho | Header 2X6 90º Dupla
J1 | Barra de pinos | Macho | Header 1X3 180º Simples
TL_E1 | Amp. Op. | THT | TL082CP
TL_S1 | Amp. Op. | THT | TL082CP
LM_E1 | Amp. Op | THT | LM318N
LM_S1 | Amp. Op | THT | LM318N
Opto | Optoisolador | THT | HCNR201
Q1 | Trransistor | THT | 2n2906
RL1 e RL2 | Regulador | THT | 78L12
D1 a D8 | Diodo | SMD | 1n4148 | SOMENTE THT
Led1 e Led2 | Led | SMD | Vermelho | SOMENTE THT
L1 a L7 | Ferrite Bead |  | Núcleo de Ferrite
R1, R2, R4, R6 | Resistor | SMD, precisão 1% | Ver Tabela 1
R3 | Resistor | SMD, precisão 1% | 100 kΩ | THT
R10 | Resistor | THT, precisão 1% | 100 kΩ
R5 | Resistor | SMD | 470 Ω
R7, R8, R9, R11 | Resistor | SMD | 100 kΩ
R12 | Resistor | THT, precisão 1% | 100 kΩ
R14 | Resistor | SMD, precisão 1% | 100 kΩ
R13 e R18 | Resistor | SMD | 1 kΩ
R15, R16, R17 | Resistor | THT 1/2 W Precisão 1% | Ver Tabela 1
R19 e R20 | Resistor | SMD | 2,7 kΩ
C1, C2, C6, C8, C9, | Capacitor | SMD | 100 nF
C10, C11, C12, C17, C18, C19
C3 e C4 | Capacitor | THT | 1,5 pF | 2 Cap Cerâmico Série 3pF
C5 e C7 | Capacitor | THT | 3,3 pF | 2 Cap Série 6.8 pF
C13,C14 | Capacitor | SMD | 470 nF | SMD 1206
C15,C16